## Touch_Board_LD
Case/Package | Comment | Description | Designator | Footprint | LibRef | Manufacturer | Manufacturer Part No | Manufacturer Part Number | Package | Quantity | Value
0603 | 1uF | CAP CER 1UF 25V X5R 0603 | C1, C1x, C2x | Cap0603 | CC0603KRX5R8BB105 | Yageo |  | CC0603KRX5R8BB105 |  | 3
0805 | 0.1uF | CAP CER 0.1UF 50V X7R 0805 | C2 | Cap0805 | 0805B104K500CT | Walsin Technologies |  | 0805B104K500CT |  | 1
| 22pF | CAP CER 22PF 50V NPO 0805 | C5, C6, C7, C8, C9, C10 | Cap0805 | AC0805JRNPO9BN220 | Yageo |  | AC0805JRNPO9BN220 |  | 6
| Main-Conn | CONN HEADER XH SIDE 3POS 2.5MM | J2 | S3B-XH-A-1(LF)(SN) | S3B-XH-A-1(LF)(SN) | JST |  | S3B-XH-A-1(LF)(SN) |  | 1
0805 | 150080GS75000 | LED GREEN CLEAR 0805 SMD | LED_T | LED 0805 | 150080GS75000 | Wurth Electronics |  | 150080GS75000 |  | 1
| Test Point | Test Point ON | P1, P2, P3, P4, P5, P6 | TEST POINT | TEST POINT |  |  |  |  | 6
| Testing | CONN HEADER VERT 3POS 2.54MM | P7 | HDR1X3 | Header 3 | Wurth Electronics |  | 61300311121 |  | 1
| Programming | CONN HEADER VERT 3POS 2.54MM | P8 | HDR1X3 | Header 3 | Wurth Electronics |  | 61300311121 |  | 1
0805 | 5.6K | RES SMD 5.6K Ohm 1% 0805 | R1, R2, R3 | RES 0805 | ERJ6ENF5601V | Panasonic |  | ERJ-6ENF5601V |  | 3
0805 | 1K | RES SMD 1K OHM 5% 1/8W 0805 | R3x, R4, R5, R6, R7, R8, RL1 | RES 0805 | CRCW08051K00JNEB | Vishay Dale |  | CRCW08051K00JNEB |  | 7
| Solder Bridge | Solder Bridge ON | SB1, SB2 | Solder Bridge | Solder Bridge |  |  |  |  | 2
VQFN |  | IC MCU 8BIT 16KB FLASH 20VQFN | U1 | 20-QFN | ATTINY1616-MNR | Microchip |  | ATTINY1616-MNR |  | 1
TO-236-3 | XC6206P332MR-G | IC REG LINEAR 3.3V 200MA SOT23 | U8 | sot-23 | XC6206P332MR-G | Torex |  | XC6206P332MR-G |  | 1